## 沥青混凝土路面
蒙顶壹号总平篮球场绿化报价表
序号 | 材料名称 | 材质/规格型号 | 单位 | 暂定工程量 | 不含税单价（元） | 不含税合计（元） | 备注
1 | 整理绿化用地 | 1.土壤类别：综合 2.土质要求：整理绿化用地使土壤达到种植土的要求 3.厚度≤300mm的挖、填、运、找平 4.其他:详见设计及规范要求 | m2 | 885.47
2 | 绿地起坡造型 | 1.土质要求：按设计要求 2.取土运距：投标人自行考虑 3.起坡造型：按设计要求 4.暂估量，工程量按实结算 | m3 | 150
3 | 种植土回（换）填 | 1.填方材料品种 ：种植土 2.填方来源、运距：投标人自行考虑 3.做法详设计图 | m3 | 398.46
4 | 朴树A 胸径30cm | 1.种类：朴树 2.规格：胸径30cm，高度1100cm-1200cm，冠幅550cm-600cm，分枝点2-2.5米，全冠熟货，冠幅饱满，表现力强 3.种植穴、槽的换土详设计说明 4.养护期：竣工验收后一年 5.其他：符合规范和设计要求 | 株 | 1
5 | 银杏A 胸径25cm, | 1.种类：银杏A 2.规格：胸径25cm，高度1100cm-1200cm，冠幅550cm-600cm，分枝点2-2.5米，全冠熟货，冠幅饱满，表现力强 3.种植穴、槽的换土详设计说明 4.养护期：竣工验收后一年 5.其他：符合规范和设计要求 | 株 | 3
6 | 乐昌含笑B 胸径15cm | 1.种类：乐昌含笑B 2.规格：胸径15cm，高度500cm-600cm，冠幅300cm-350cm，分枝点1.8米，全冠熟货，冠幅饱满，表现力强 3.种植穴、槽的换土详设计说明 4.养护期：竣工验收后一年 5.其他：符合规范和设计要求 | 株 | 7
7 | 栾树 胸径20cm | 1.种类：栾树 2.规格：胸径20cm，高度800cm-850cm，冠幅400cm-450cm，分枝点2-2.5米，全冠熟货，冠幅饱满，表现力强 3.种植穴、槽的换土详设计说明 4.养护期：竣工验收后一年 5.其他：符合规范和设计要求 | 株 | 3
8 | 桂花A 胸径15cm | 1.种类：桂花A 2.规格：胸径15cm，高度450cm-550cm，冠幅350cm-400cm，分枝点0.8-1.8米，全冠熟货，冠幅饱满，表现力强 3.种植穴、槽的换土详设计说明 4.养护期：竣工验收后一年 5.其他：符合规范和设计要求 | 株 | 2
9 | 红枫B 地径8cm | 1.种类：红枫B 2.规格：地径8cm，高度220cm-250cm，冠幅180cm-220cm，分枝点0.3-0.5米，全冠熟货，冠幅饱满，表现力强 3.种植穴、槽的换土详设计说明 4.养护期：竣工验收后一年 5.其他：符合规范和设计要求 | 株 | 1
10 | 海桐球A | 1.种类：桂花球 2.规格：高度220cm-250cm，冠幅220cm-250cm，球形，不空脚，表现力强 3.种植穴、槽的换土详设计说明 4.养护期：竣工验收后一年 5.其他：符合规范和设计要求 | 株 | 1
11 | 海桐球B | 1.种类：海桐球B 2.规格：高度160cm-180cm，冠幅160cm-180cm，球形，不空脚，表现力强 3.种植穴、槽的换土详设计说明 4.养护期：竣工验收后一年 5.其他：符合规范和设计要求 | 株 | 1
12 | 大叶黄杨球A | 1.种类：大叶黄杨球A 2.规格：高度160cm-180cm，冠幅160cm-180cm，球形，不空脚，表现力强 3.种植穴、槽的换土详设计说明 4.养护期：竣工验收后一年 5.其他：符合规范和设计要求 | 株 | 3
13 | 红叶石楠球A | 1.种类：红叶石楠球A 2.规格：高度160cm-180cm，冠幅160cm-180cm，球形，不空脚，表现力强 3.种植穴、槽的换土详设计说明 4.养护期：竣工验收后一年 5.其他：符合规范和设计要求 | 株 | 3
14 | 红叶石楠球b | 1.种类：红叶石楠球b 2.规格：高度130cm-150cm，冠幅130cm-150cm，球形，不空脚，表现力强 3.种植穴、槽的换土详设计说明 4.养护期：竣工验收后一年 5.其他：符合规范和设计要求 | 株 | 1
15 | 金禾女贞球A | 1.种类：金禾女贞球A 2.规格：高度150cm-160cm，冠幅150cm-160cm，球形，不空脚，表现力强 3.种植穴、槽的换土详设计说明 4.养护期：竣工验收后一年 5.其他：符合规范和设计要求 | 株 | 2
16 | 红花继木球 | 1.种类：红花继木球 2.规格：高度150cm-160cm，冠幅150cm-160cm，球形，不空脚，表现力强 3.种植穴、槽的换土详设计说明 4.养护期：竣工验收后一年 5.其他：符合规范和设计要求 | 株 | 4
17 | 天竺桂绿篱 | 1.种类：天竺桂绿篱 2.规格：高度120cm-150cm，冠幅40cm-50cm，6-8株/米，双排种植，修剪整形 3.种植穴、槽的换土详设计说明 4.养护期：竣工验收后一年 5.其他：符合规范和设计要求 | m | 37
18 | 红叶茱蕉 | 1.种类：红叶茱蕉 2.规格：高度50cm-60cm，冠幅30cm-40cm，25株/㎡，长势良好，表现力强 3.种植穴、槽的换土详设计说明 4.养护期：竣工验收后一年 5.其他：符合规范和设计要求 | m2 | 11
19 | 红叶石楠 | 1.种类：红叶石楠 2.规格：高度50cm-60cm，冠幅30cm-40cm，36株/㎡，长势良好，表现力强 3.种植穴、槽的换土详设计说明 4.养护期：竣工验收后一年 5.其他：符合规范和设计要求 | m2 | 59
20 | 大叶黄杨 | 1.种类：大叶黄杨 2.规格：高度50cm-60cm，冠幅30cm-40cm，36株/㎡，长势良好，表现力强 3.种植穴、槽的换土详设计说明 4.养护期：竣工验收后一年 5.其他：符合规范和设计要求 | m2 | 43
21 | 金禾女贞 | 1.种类：金禾女贞 2.规格：高度35cm-45cm，冠幅30cm-35cm，36株/㎡，长势良好，表现力强 3.种植穴、槽的换土详设计说明 4.养护期：竣工验收后一年 5.其他：符合规范和设计要求 | m2 | 13
22 | 红花继木A | 1.种类：红花继木A 2.规格：高度35cm-45cm，冠幅30cm-35cm，25株/㎡，长势良好，表现力强 3.种植穴、槽的换土详设计说明 4.养护期：竣工验收后一年 5.其他：符合规范和设计要求 | m2 | 45
23 | 瓜子黄杨 | 1.种类：瓜子黄杨 2.规格：高度30cm-35cm，冠幅20cm-25cm，36株/㎡，长势良好，表现力强 3.种植穴、槽的换土详设计说明 4.养护期：竣工验收后一年 5.其他：符合规范和设计要求 | m2 | 15
24 | 红花继木B | 1.种类：红花继木B 2.规格：高度25cm-30cm，冠幅25cm-30cm，36株/㎡，长势良好，表现力强 3.种植穴、槽的换土详设计说明 4.养护期：竣工验收后一年 5.其他：符合规范和设计要求 | m2 | 18
25 | 毛鹃 | 1.种类：毛鹃 2.规格：高度25cm-30cm，冠幅25cm-30cm，36株/㎡，长势良好，表现力强 3.种植穴、槽的换土详设计说明 4.养护期：竣工验收后一年 5.其他：符合规范和设计要求 | m2 | 22
26 | 木春菊 | 1.种类：木春菊 2.规格：高度25cm-30cm，冠幅25cm-30cm，36株/㎡，长势良好，表现力强 3.种植穴、槽的换土详设计说明 4.养护期：竣工验收后一年 5.其他：符合规范和设计要求 | m2 | 13
27 | 西洋鹃 | 1.种类：西洋鹃 2.规格：高度20cm-25cm，冠幅20cm-25cm，49株/㎡，长势良好，表现力强 3.种植穴、槽的换土详设计说明 4.养护期：竣工验收后一年 5.其他：符合规范和设计要求 | m2 | 8
28 | 红花满天星 | 1.种类：红花满天星 2.规格：高度20cm-25cm，冠幅20cm-25cm，64株/㎡，长势良好，表现力强 3.种植穴、槽的换土详设计说明 4.养护期：竣工验收后一年 5.其他：符合规范和设计要求 | m2 | 6
29 | 麦冬 | 1.种类：麦冬 2.规格：高度20cm-25cm，冠幅15cm-20cm，49株/㎡，长势良好，表现力强 3.种植穴、槽的换土详设计说明 4.养护期：竣工验收后一年 5.其他：符合规范和设计要求 | m2 | 106
30 | 台湾2号草坪 | 1.种类：台湾2号草坪 2.规格：满铺，以不露土为原则 3.养护期：竣工验收后一年 4.其他：符合规范和设计要求 | m2 | 474.44
31 | 树木支撑架 杉木树棍+硬木桩或钢筋 | 1.支撑类型、材质：3根杉木树棍+3根硬木桩或钢筋(适合特大乔木) 2.支撑材料规格：综合考虑 3.单株支撑材料数量：三角支撑 4.做法详设计图 | 株 | 14
32 | 杉木三角支撑 | 1.支撑类型、材质：杉木树棍 2.支撑材料规格：综合考虑 3.单株支撑材料数量：三角支撑 4.做法详设计图 | 株 | 2
33 | 刚竹支撑架 | 1.支撑类型、材质：杉木树棍 2.支撑材料规格：综合考虑 3.做法详设计图 | 株 | 16
34 | 草绳绕树干 胸径≤10cm/干径≤12cm | 1.胸径（干径）： 胸径≤10cm/干径≤12cm 2.草绳所绕树干高度：满足施工单验收规范要求 | 株 | 1
35 | 草绳绕树干 胸径≤20cm/干径≤24cm | 1.胸径（干径）：胸径≤20cm/干径≤24cm 2.草绳所绕树干高度：满足施工单验收规范要求 | 株 | 12
36 | 草绳绕树干 胸径≤32cm/干径≤35cm | 1.胸径（干径）： 胸径≤32cm/干径≤35cm 2.草绳所绕树干高度：满足施工单验收规范要求 | 株 | 4
不含税总价（元）：
税率： | [5 empty] | %
含税总价（元）：
供应商名称（盖公章）： |  |  |  |  | 联系电话：
注：1、报价包含材料费、人工费、运输费、上下车费、管理费、利润、税费、风险等全部费用，在整个服务期内均不调整材料单价，具体金额以实际结算金额为准。 2、对所供的苗木进行包栽包活，成活率要求 100%，养护期为1年，养护期内养护内容包括浇水、封土、抹芽、修剪、施肥、松土耕作、防除杂草及病虫害、灌溉等，养护期内分包人每周养护不少于 1次，养护期内执行城市园林绿化管理标准。 3、超大规格乔木移栽起苗用箱板或软包装，都必须按行业标准要求做够土球尺寸。