## Sheet1
雅安市雨城区人民医院能力建设二期项目窗帘采购清单
工程名称：雅安市雨城区人民医院能力建设二期项目
序号 | 名称 | 型号规格、技术质量标准及要求 | 单位 | 暂定数量 | 含税控制单价 （元） | 含税单价报价 （元） | 含税报价合价 （元） | 备注
1 | 天轨输液架 | 铝合金轨道直轨，长1500mm | 米 | 550 | 33 |  |  | 含输液杆
2 | 窗帘 | 按照每个房间尺寸定制；颜色由甲方或院方指定；定型；褶皱比：1:2；轨道：铝合金静音轨道；防火等级：A1级； 1、基本材质：高精绵；符合FZ/T 62011.1-2016《布艺类产品 第 1 部分:帷幔》；GB 18401-2010《国家纺织产品基本安全技术规范》C 类； 2、甲醛含量（mg/kg):未检出；无异味； 3、耐干摩擦色牢度（级）：≥3级；耐湿摩擦色牢度（级）：≥3级；纤维含量：≥99% 4、以上参数需提供检测报告佐证。 | 米 | 800 | 125 |  |  | 含褶皱；实际轨道数量应由供应商现场测量；含轨道安装
3 | 卷帘 | 按照每个房间尺寸定制；颜色为淡蓝色；防火等级：A1级； 基本材质：100%涤纶；符合各项有害物质排放标准； | ㎡ | 100 | 92 |  |  | 实际面积供应商应现场测量计算。
4 | 医用隔帘 | 2500*1250*2500 颜色由甲方或院方指定；褶皱比：1:2；轨道：铝合金U形轨道；为保证使用安全，需经甲方确认后在吊顶上方加固防火板（厚度为：1.5CM），轨道安装在防火板上。 1.基本材质:医用隔帘，阻燃、环保型、符合国家规定标准的纺织品;防火等级：A1级； 2.具体按照实际房间测量为准； 3.成分:100%聚酯纤维。(FZ/T01057.2-2007、FZ/T01057.3-2007、FZ/T01057.4-2007) 4.国家纺织产品基本安全技术规范:GB18401-2010，C类 5.无甲醛标准:未检出(GB/T2912.1-2009)；PH值:6.4。(GB/T7573-2009)；异味:无异味。(GB/T18401-2010) 6.耐干摩擦色牢度/级:>4-5。(GB/T3920-2008)耐湿摩擦色牢度/级:>4-5。(GB/T3920-2008)耐洗色牢度/级:变色>4沾色>4。(GB/T3921-2008) 耐水色牢度>4(GB/T19817-2005)耐热压色牢度:4-5级(GB/T6152-1997)耐干热色牢度:4-5级(GB/T5718-1997)耐酸斑色牢度:4-5级(GB/T5715-2013)耐碱斑色牢度:4-5级(GB/T5716-2013)耐洗色牢度:4-5级(变色/沾色:醋纤、棉、聚酰胺、聚酯、聚丙烯腈)(GB/T3921-2008)水洗尺寸变化率:直向-0.8%，横向-0.5%(GB/T8628-2013/GB/T8629-2001/GB/T8630-2013) 7.顶破强力:1704N(GB/T19976-2005) 8.可分解致癌芳香胺染料:未检出(GB/T17592-2011)； 9.以上参数需提供检测报告佐证。 | 米 | 3200 | 78 |  |  | 含褶皱；报价应含吊顶上方防火板铺设及吊顶恢复、轨道安装；
不含税价总计：
税金（税率： %）：
含税价总计：
供应商名称（盖公章）： |  |  |  | 联系人及联系电话：
注：报价包含材料费、运输费、上下车费、管理费、安装费、利润、税费、风险等全部费用，在整个服务期内均不调整材料单价，具体金额以实际结算金额为准。