## 控制价
招标清单
项目 | 项目名称、规格及说明 | 单位 | 数量 | 控制价单价 （含税) | 控制价合价 (含税） | 报价单价 （含税) | 报价合价 (含税） | 厂商规格说明或备注
地面工程
1 | 提供及安装地面800*800地砖 （不包含地砖主材） | ㎡ | 230 | 55.25 | 12707.5 |  |  | 材料说明：拉法基或二郎山325R水泥，中砂。工艺流程：清理基层--抄平放线--基层抹灰--排版--粘贴--养护--填缝。（800mm*800mm地砖主材详见主材清单）
2 | 提供及安装地面400*400地砖 （不包含地砖主材） | ㎡ | 24 | 55.25 | 1326 |  |  | 材料说明：拉法基或二郎山325R水泥，中砂。工艺流程：清理基层--抄平放线--基层抹灰--排版--粘贴--养护--清理。（400mm*400mm地砖主材详见主材清单）
3 | 提供及安装卫生间地面防水工程 | ㎡ | 42.5 | 22.1 | 939.25 |  |  | 1、材料说明：国标300K丙纶防水。2、施工要求：卫生间高度：0.5m，门口须翻边。3、卫生间工艺流程：沉箱防水基层处理——闭水试验——回填找平——丙纶施工——管口柔性防水涂刷。4、工艺标准：基层平整，密实，防水层厚度均匀、达标，无遗漏，闭水试验48小时无渗漏。
4 | 提供及安装防水层水泥砂浆保护层（卫生间） | ㎡ | 42.5 | 10.2 | 433.5 |  |  | 配置说明：全包，水泥砂浆厚度2cm内。材料说明：拉法基或二郎山325R水泥，中砂。工艺流程：调和砂浆——弹线定位——砂浆找平。工艺标准：大面平整，无空鼓，起泡，砂浆饱满。
5 | 提供及安装卫生间（回填深度400mm以内） | ㎡ | 24 | 106.25 | 2550 |  |  | 材料说明：轻质碳渣、拉法基或二郎山325R水泥，中砂。工艺流程：碳渣回填，水泥砂浆找平，留坡，二次排水工艺。工艺标准：回填饱满。
6 | 提供及安装水泥砂浆找平层 | ㎡ | 24 | 27.2 | 652.8 |  |  | 配置说明：全包，水泥砂浆厚度2cm内。材料说明：拉法基或二郎山325R水泥，中砂。工艺流程：调和砂浆——弹线定位——砂浆找平。工艺标准：大面平整，无空鼓，起泡，砂浆饱满。
7 | 砌筑蹲坑 | 个 | 4 | 85 | 340 |  |  | 红砖+水泥河沙
8 | 卫生间原底部第一遍防水 | ㎡ | 42.5 | 22.1 | 939.25 |  |  | 1、材料说明：国标300K丙纶防水。2、施工要求：卫生间高度：0.5m，门口须翻边。3、卫生间工艺流程：沉箱防水基层处理——闭水试验——回填找平——丙纶施工——管口柔性防水涂刷。4、工艺标准：基层平整，密实，防水层厚度均匀、达标，无遗漏，闭水试验48小时无渗漏。
9 | 提供地砖美缝处理 | ㎡ | 254 | 12.75 | 3238.5 |  |  | 工艺说明：专用美缝处理
10 | 提供及安装不锈钢踢脚线 | m | 165 | 29.75 | 4908.75 |  |  | 阻燃板基层+60mm拉丝不锈钢踢脚线
隔间墙工程
11 | 新做轻质加气块墙体（含预留门洞，厚度100） | ㎡ | 183.183 | 97.75 | 17906.1382 |  |  | 材料说明：拉法基或二郎山325R水泥，轻质加气块、砌筑砂浆。工艺流程：抄平放线--砌筑墙体--与结构柱或者原砌体相交处做钢丝网加强措施--双面挂网抹抗裂砂浆。
12 | 新增门过梁 | m | 3 | 83.3 | 249.9 |  |  | 成品过梁
13 | 卫生间底部反坎 | m | 9.5 | 127.5 | 1211.25 |  |  | 卫生间底部反坎
14 | 提供及安装钢化玻璃高隔断(H=2400） | ㎡ | 59.88 | 323 | 19341.24 |  |  | 材料说明：定制玻璃隔断（含12mm钢化玻璃)
15 | 玻璃隔断上方轻钢龙骨+钢架+石膏板隔墙 | ㎡ | 17.79 | 221 | 3931.59 |  |  | 石膏板+钢架
立面木作及饰面工程
16 | 提供及安装墙面400*800墙砖铺贴（卫生间，不包含墙砖主材） | ㎡ | 94.8 | 57.8 | 5479.44 |  |  | 材料说明：拉法基325R水泥，中砂。工艺流程：清理基层--抄平放线--基层抹灰--排版--粘贴--养护--填缝。（400mm*800mm墙砖主材详见主材清单）
17 | 提供及安装卫生间墙面防水工程 | ㎡ | 37 | 22.1 | 817.7 |  |  | 1、材料说明：国标300K丙纶防水。2、施工要求：卫生间高度：0.5m，门口须翻边。3、卫生间工艺流程：沉箱防水基层处理——闭水试验——回填找平——丙纶施工——管口柔性防水涂刷。4、工艺标准：基层平整，密实，防水层厚度均匀、达标，无遗漏，闭水试验48小时无渗漏。
18 | 提供及安装防水层水泥砂浆保护层（卫生间） | ㎡ | 37 | 10.2 | 377.4 |  |  | 配置说明：全包，水泥砂浆厚度2cm内。材料说明：拉法基或二郎山325R水泥，中砂。工艺流程：调和砂浆——弹线定位——砂浆找平。工艺标准：大面平整，无空鼓，起泡，砂浆饱满。
19 | 提供墙砖美缝处理 | ㎡ | 94.8 | 12.75 | 1208.7 |  |  | 工艺说明：清理，专用美缝剂勾缝
20 | 喷涂墙面白色乳胶漆 （含腻子基层）PT-02 | ㎡ | 495 | 23.8 | 11781 |  |  | 工艺说明：1、原墙面专用界面剂全屋滚涂一遍。2、墙衬、墙平（找平专用）、“找平腻子”满墙找平一遍，新建墙体及墙面开槽处须挂尼龙网处理，顶面石膏板接缝须用牛皮纸处理，阳角处专用护角线。3、“腻子”二遍，打磨——找补——大面顺平。4、立邦底漆.底漆一遍,面漆二遍喷涂。5、不含分色费。6、工艺标准：大面顺平，两米拷尺检验，无气泡、无空鼓、无沙眼。
21 | 定制人造石卫生间台面+钢架 | m | 1.7 | 552.5 | 939.25 |  |  | 人造石台面+钢架
门窗工程
22 | 单开玻璃地弹门M0924地弹簧等五金配件（含拉手、地弹簧、门夹等） | 樘 | 4 | 425 | 1700
23 | 双开玻璃地弹门M1624地弹簧等五金配件（含拉手、地弹簧、门夹等） | 樘 | 4 | 850 | 3400
24 | 定制木门M0821 | 樘 | 1 | 765 | 765
25 | 卫生间木门0721 | 樘 | 2 | 765 | 1530
26 | 定制卫生间成品隔断 | 蹲位 | 4 | 722.5 | 2890
27 | 入口玻璃地弹门不锈钢门套 | ㎡ | 4.08 | 306 | 1248.48
28 | 洗手间与过道处不锈钢门套 | ㎡ | 3.15 | 306 | 963.9
主材清单
29 | 800*800地砖 | ㎡ | 241.5 | 46.75 | 11290.125
30 | 400*400卫生间防滑地砖 | ㎡ | 25.2 | 46.75 | 1178.1
31 | 400*800墙砖 | ㎡ | 99.54 | 46.75 | 4653.495
强弱电工程
32 | 提供及安装灯具 | 项 | 1 | 4692 | 4692 |  |  | 灯具数量及开关插座数量按照双方确认的深化图纸执行
33 | 嵌入式600*600灯盘 | 套 | 19 | 68 | 1292
34 | 筒灯 | 套 | 40 | 24.65 | 986
35 | 射灯 | 套 | 8 | 29.75 | 238
36 | 办公室长条吊灯 | 套 | 2 | 518.5 | 1037
37 | LED灯带 | m | 40 | 22.1 | 884
38 | 排气扇 | 套 | 2 | 127.5 | 255
39 | 提供及安装开关插座面板 | 项 | 1 | 2062.95 | 2062.95
40 | 五孔插座 | 套 | 90 | 12.75 | 1147.5
41 | 网络插座 | 套 | 25 | 23.8 | 595
42 | 扳式暗开关(单控)单联 | 套 | 1 | 12.75 | 12.75
43 | 扳式暗开关(单控)双联 | 套 | 6 | 15.3 | 91.8
44 | 扳式暗开关(单控)三联 | 套 | 8 | 18.7 | 149.6
45 | 扳式暗开关(单控)四联 | 套 | 2 | 23.8 | 47.6
46 | 扳式暗开关(双控)双联 | 套 | 1 | 18.7 | 18.7
给排水工程
47 | 提供及安装洁具预估 | 项 | 1 | 3785.05 | 3785.05
48 | 蹲便器 | 套 | 2 | 216.75 | 433.5
49 | 节水箱 | 套 | 2 | 191.25 | 382.5
50 | 台上盆 | 套 | 2 | 510 | 1020
51 | 台上盆龙头 | 套 | 2 | 323 | 646
52 | 小便斗及手动冲水阀 | 套 | 1 | 552.5 | 552.5
53 | 角阀 | 套 | 6 | 19.55 | 117.3
54 | 拖布池水龙头 | 个 | 1 | 55.25 | 55.25
55 | 拖布池 | 套 | 1 | 425 | 425
56 | 提供及安装地漏 | 项 | 1 | 153 | 153
其他
57 | 家具 | 项 | 1 | 64701.201 | 64701.201 |  |  | 联系现场负责人确认明细
58 | 空调（含安装） | 项 | 1 | 39462.1 | 39462.1 |  |  | 联系现场负责人确认明细
含税合计 |  |  |  |  | 246141.5592
注：税率为 %