## Sheet1
花襄·里项目钢结构连廊采购安装报价表
工程名称：花襄·里项目钢结构连廊采购安装 | [5 empty] | 第1页 共2页
序号 | 项目名称 | 项目特征 | 计量 单位 | 暂定工程 量 | 含税控制单价（元） | 含税到场单价（元） | 含税到场合计（元） | 备注
1 | 压型钢板（连廊处） | 1.钢材品种、规格 ：压型钢板1.0mm厚，型号YXB54-185-565（B），栓钉m16*90间距200 钢构件经除锈处理后应立即喷涂一道环氧富锌底漆,厚度不小于50μm,而后再涂两道环氧云铁中间漆,厚度不小100μm, 再涂两道聚氨酯面漆或氟碳漆(室内的采用聚氨酯面漆,室外的采用氟碳喷涂)厚度不小于60μm。 | m2 | 149.46 | 214.63 |  |  | 报价包含材料、运输、上下车、安装
2 | 钢梁（连廊处） | 1.钢材品种、规格：H400-700-400*250*10*14，H400-600-400*250*10*14，H300*150*6*8，Q355B钢 2.单根梁重量:0.22t 3.安装高度：4.45m、8.95m 4.探伤要求：射线探伤 钢构件经除锈处理后应立即喷涂一道环氧富锌底漆,厚度不小于50μm,而后再涂两道环氧云铁中间漆,厚度不小100μm, 再涂两道聚氨酯面漆或氟碳漆(室内的采用聚氨酯面漆,室外的采用氟碳喷涂)厚度不小于60μm。 | t | 11.348 | 8410.83 |  |  | 报价包含材料、运输、上下车、安装
花襄·里项目钢结构连廊采购安装报价表
工程名称：花襄·里项目钢结构连廊采购安装 | [5 empty] | 第2页 共2页
序号 | 项目名称 | 项目特征 | 计量 单位 | 暂定工程 量 | 含税控制单价（元） | 含税到场单价（元） | 含税到场合计（元） | 备注
3 | 双向滑动支座（连廊处） | 1.支座规格GQZ-300,SX±100\0.02 设计承载压力300kN,水平承载力为竖向承载力的20% 纵向位移±100mm,支座转动角度为≥0.02rad 钢梁与成品支座、成品支座与预埋件连接均采用焊接, 现场满焊,焊缝高度hf=10mm. 2.由厂家深化设计，设计院审核 3.预埋件：锚板-400x400x20mm 锚筋：9C 16，360mm穿孔塞焊 | 个 | 8 | 4721.5 |  |  | 报价包含材料、运输、上下车、安装
4 | 固定铰支座（连廊处） | 1.支座规格GQZ-300,GD±3\0.02 设计承载压力300kN,水平承载力为竖向承载力的20% 纵向位移±3mm,支座转动角度为≥0.02rad 钢梁与成品支座、成品支座与预埋件连接均采用焊接, 现场满焊,焊缝高度hf=10mm. 2.由厂家深化设计，设计院审核 3.预埋件：锚板-400x400x20mm 锚筋：9C 16，360mm穿孔塞焊 | 个 | 8 | 3756.1 |  |  | 报价包含材料、运输、上下车、安装
6 | 不含税合计：
7 | 税率：
8 | 含税合计：