## Sheet2
询价单
项目名称：石棉县美罗镇卫生院灾后恢复重建项目
序号 | 材料名称 | 规格型号 | 材质 | 计量单位 | 数量 | 含税单价（元） | 含税小计（元） | 备注
1 | 一体化设备箱体 | A×B×H=4.0m×2.0m×2.0m 箱体板材厚度6mm | Q235B | 台 | 1 | 63153 |  | 含内部生物膜、架构、布水系统、排泥装置、闸阀、弯头等。
2 | 箱体防腐 | 内部：环氧煤沥青漆三层 外部：环氧富锌底漆一层，环氧云铁中间漆一层，聚胺脂面漆两层 | Q235B | 台 | 1 | 8277
3 | 气搅拌 | 曝气搅拌 | 组合件 | 台 | 1 | 1099 |  | 厌氧、缺氧搅拌
4 | 液位计 | 高程0-5m 高开低停 | ABS | 台 | 1 | 341
5 | 厌氧池组合填料 | 80%安装密度 | 聚丙烯 | 套 | 1 | 2832
6 | 好氧池组合填料 | 80%安装密度 | 聚丙烯 | 套 | 1 | 2832
7 | 缺氧池组合填料 |  | 聚丙烯 | 套 | 1 | 2493
8 | 填料支架 | L=40 | 不锈钢 | 套 | 1 | 1861
9 | 曝气系统 | φ215 | ABS | 个 | 12 | 73
10 | 提升泵 | Q=10m³/h H=10m N=0.55KW，浮球控制 | 铸铁 | 台 | 2 | 2000 |  | 一用一备
11 | 回流泵 | Q=6m³/h H=10m N=0.55KW | 铸铁 | 台 | 1 | 1855
12 | 回转风机 | HC-251S，N=0.55KW | 铸铁 | 套 | 1 | 5756
13 | 好氧区曝气系统 | 含微孔膜式曝气器、弯头、三通、直接、底座、丝接头等 | UPVC | 套 | 1 | 6069
14 | 电控箱 | 正泰、德力西等品牌元件。 |  | 套 | 1 | 8569 |  | PLC控制，含控制电缆
15 | 次氯酸酸钠投加器 | P=100L |  | 套 | 1 | 6442 |  | 含计量泵
16 | 调试 | 调试碳源、磷源、氮源、投加 |  | 项 | 1 | 3815
17 | 设备本身连接管道 | DN50/60/25 |  | 批 | 1 | 3830
不含税总计（元）
税率
含税总计（元）
注：该批材料用于石棉县；材料单价为固定单价，不含税费；供货数量、时间和地点以甲方需求计划为准，结算数量为甲方实收数量。