## Sheet1
报价清单
项目名称：石棉县智慧停车场及配套设施建设项目（一标段）
序号 | 材料名称 | 规格型号 | 单位 | 数量 | 含税控制单价（元/） | 含税单价（元） | 含税总价（元） | 产品参数
1 | 46寸拼接屏 | 含框架、底座和监控台 | 块 | 4 | 4852 |  |  | 多种线并行处理，处理功能强大；集成多路视频信号源 RS232串口远程式控制；支持两路RS232环出；可开放底层通讯协议，便于用户灵活采用第三方中控,系统或自行编制软件构造大荧幕工程系统内嵌固件智能升级系统。 窄边框全金属外框设计 全静音工业级风扇，可自动感温开关 具有3D降噪，3D滤波，3D去隔行功能附送大屏拼接件，一健拼接，简单易用 具有节能、环保、无辐射，支持 7*24 小时不间断工作，适应各种需长时间开机的环境 亮度均匀，影像稳定、不闪烁、无变形失真
2 | 管理电脑 |  | 台 | 1 | 5148 |  |  | 高性能：采用Intel处理器 采用DDR4高速内存 支持大容量高速固态盘 更兼容：支持 WIN10 支持主流办公软件、安防应用软件 支持主流视音频播放 业务适用性强：支持多路高清视频回放 支持多屏显示，视频预览和业务操作并行，提高效率 支持视频监控录像快速下载 小巧易用：机箱外观小巧，适用多种办公场景 支持多种尺寸显示器，灵活搭配 预装安防软件：海康互联综合平台体验版、 4200、 ISC、 IoT、 PVIA
3 | 高清解码器 |  | 台 | 1 | 13165 |  |  | 支持 H.265 Main Profile Level5.1、H.264 Baseline/Main/High Profile Level5.0、MPEG4 SP L0~L3/ASP L0-L5、MJPEG/JPEG Baseline 解码； 最大单卡支持 2 个 HDMI 输出的 16 分割；单卡可同时支持两个 36 分割解码，单卡可支持解码 72 路 IPC 上墙；单卡解码性能：2 路=4K（800W 像素）；24 路=1080P（控标点）；32 路=720P；72 路=D1 视频解码 解码像素：支持 4K（800W）、500W、300W、200W、130W 等标准视频解码；支持 PAL/NTSL 等标准格式；支持标准 ONVIF IPC 及主流品牌接入；支持 RTSP 直接视频取流；支持地域名方位 OSD 名称叠加显示和 IP 地址等解码通道的字符叠加上墙；支持网络自动实时检测是否断线（控标点）；MAX1016 型 数字解码服务器 支持主流品牌海康，大华，宇视，雄迈等 NVR/DVR 预览解码和录像回放，PC 客户端支持部分可视化（4-20 个）实时解码，并与监控上实时显示的视频画面同步支持公安网，交通网等国标 GB28181 协议，无缝兼容海康 GB28181 平台及海康 GB28181 协议的 NVR和 IPC
4 | 硬盘录像机 | 8T*5 | 台 | 1 | 9572 |  |  | 解码能力强劲升级，基础12路1080P解码，开启SVC增强模式，最高可提升至16路1080P解码（搭配海康400W以上相机可用）； 专为高分辨率相机接入设计，最大支持接入各类800万高清/拼接相机等； 硬盘容量升级，最大支持满配10T硬盘，全面延长录像时间；支持HDMI 4K超高清输出，并支持HDMI/VGA同异源可配；平台接入协议丰富，支持萤石、ISUP5.0以及GB28181协议，轻松实现平台接入；8盘位，最大支持10TB硬盘 支持1个HDMI 4K输出 +1个VGA高清1080P输出，同/异源可手动切换；支持12路1080P解码（开启SVC增强模式后，可提升至16路1080P解码）支持H.265、H.264混合解码，最大支持接入8MP高清IPC 2个千兆网口 16进4出报警口2个USB2.0接口（前置）+1个USB3.0接口（后置）
5 | 24口千兆接入交换机 |  | 台 | 1 | 2747 |  |  | 24个千兆电口，固化4个SFP千兆光口，支持VLAN、ACL、端口镜像、端口聚合等功能，交换容量336Gbps，包转发率42Mpps。
6 | 核心交换机 |  | 台 | 1 | 7274 |  |  | 24个千兆电口，4个万兆光口，支持静态路由、三层聚合口、ACL、端口镜像等功能，交换容量336Gbps，包转发率108Mpps
7 | 出口路由器 |  | 台 | 1 | 7624 |  |  | 5个千兆电口(1WAN/4LAN)，最大4个WAN口，推荐非对称带宽1.2G，内存≥2G，吞吐量≥1.2G，支持多链路负载均衡，支持通过抑制P2P流量，支持常规防火墙功能，内置无线控制器功能，最大支持管理16个AP，32个wall ap。
8 | ETSI重装集成机柜 |  | 台 | 1 | 4516 |  |  | 三层网管型光网融合交换机（OLT），支持无源分光网络，交换容量496Gbps，包转发率108Mpps，8个1000M/100M SFP/PON复用光口，16个10/100/1000Mbps自适应电口，固化4个SFP+万兆光口，整机最大接入256台光交换机/光AP，推荐接入160台光交换机/光AP，单分光口最大接入32台光交换机/光AP，推荐接入20台光交换机/光AP，支持静态路由、三层聚合口、ACL、端口镜像等功能，支持睿易APP和MACC云平台统一管理
9 | 一分八分光器 |  | 个 | 11 | 830 |  |  | 2进8出光分路器，均分型，SC类型，铁壳，可单品上机架，可多台组合上机架
10 | 光纤转换集线器 |  | 个 | 22 | 1164 |  |  | 1个百兆RJ45电口，1个百兆SC光口，最大传输距离20kM，非网管型光纤收发器，与RG-FC11-20B配套使用，可配合RG-FCR14收发器机架使用。
11 | 一体化智能高速球形摄像机 |  | 个 | 11 | 4995 |  |  | 支持区域入侵侦测，越界侦测，进入区域侦测和离开区域侦等智能侦测 采用高效补光阵列，低功耗，红外补光100m 内置加热玻璃，有效除雾 支持超低照度，0.005 Lux @F1.6（彩色），0.001 Lux @F1.6（黑白），0 Lux with IR 支持23倍光学变倍，16倍数字变倍 支持三码流技术，每路码流可独立配置分辨率及帧率 支持3D数字降噪，支持真宽动态 支持定时抓图与事件抓图功能 支持定时任务，一键守望，一键巡航功能 支持海康SDK，开放型网络视频接口，ISAPI，GB/T28181，ISUP 最大支持512 GB MicroSD卡存储 IP66，抗干扰能力强，适用于严酷的电磁环境，符合GB/T17626.2/3/4/5/6四级标准
12 | 地埋式室外远程扬声器 |  | 个 | 11 | 993 |  |  | 110V双备份定压信号输入接口 网络协议：TCP/IP、UDP、ICMP、IGMP(组播) 音频格式：MP3/MP2 支持码流：32K-320K 频带宽度：20Hz-20KHz 灵敏度：95dB 信噪比：线路：≥90dB：话筒：≥88 dB 额定功率：双声道2*20W，最大功率2*30W，工业标准压线端子 扬声器阻抗：5"8Ω，2.5"8Ω，分频器分频 扬声器单元：1*5"+1*2.5 供电：AC 220V±10%，50-60Hz／外置DC12V/5A可选
13 | 广播主机（含软件） |  | 台 | 1 | 14823 |  |  | 嵌入触摸屏和键鼠触摸板一体数字矩阵工业键盘. 工业级机柜式机箱设计，耐指纹电解锌钢板，有较高的防磁、防尘、防冲击的能力。 强大的兼容性，兼容支持Windows、LINUX等操作系统。防震抗千扰，节能静音，耐高低温，适应各种环境 支持7*24小时不间断运行。 支持网络唤醒，定时开关机，支持上电开机等。 安装方式：支持机架安装方式，桌面放置 处理器：J1800（主频2.4G) 显示屏：15寸高分辨率液晶显示屏 内存：4G 支持单双通道1600/1333MHZ DDR3 内存，最大支持16G。 硬盘：板载128GSSD固态硬盘，mSATA接口。 板载 ALC897 6 声道高保真音频控制器，支持MIC/Line-out， 功放(可内置监听喇叭），电源类型：100W工业开关电源。 触摸屏：10线电容式触摸屏。 主板扩展接口：可支持 1个Mini-PCle (WIFI/4G)和1个MSATA。 显示接口：1个VGA接口，1个HDM. 网口：2个千兆网口，支持10/100/1000Mbps。 串口：6个串口，4个RS232，可支持R$48.USB:3.0USB*2个,2.0USB*2个。线路输入：7路独立音量调节，3路话筒输入，4路线 路输入，了路辅助输出，带有高低音音量调节。 线路接口：1个3,5话筒输入接口，1个3.5音频输出接口，了个6.35话筒输入接口，4组莲花输入接口，2组莲花输出接。并行端口：1组标准LFT 打印口。电源接口;三位凤尾插接口。工作环境：-20°C~80°C。存储温度：-10°C~60°C。相对湿度：5%~95%，非凝结状态。
14 | 数字网络广播控制器 | 含寻呼对讲话筒 | 台 | 1 | 7745 |  |  | 话筒自身携带音量调节功能，一键静音功能，面板带3.4英寸LCD液晶中文显示屏、8个数字／分区快捷按键，一键选择寻呼，6个功能按键。采用高灵敏度优质咪芯，平衡输入、音质清晰、无噪声。人性化人机操作界面：可随接在话筒上，无需软件上配置，呼叫任意终端成分组，操作简单快捷。采用嵌入式PC技术和内置工业级高速处理芯片，启动时间≤1秒。带咪杆拾音，对权限允许区域广播讲话，红色环状指示灯通话自动点亮。超强的跨网关、跨路由能力，有以太网口的地方即可接入。在管理系统的授权下可实现点对点、点对多点寻呼广播。具有远程升级功能，产品程序更新无须现场升级，通过网络远程即可更新、方便快捷。本机可调节音量，适合应用在不同场合。网络接口：标准RJ45输入 网络协议：TCP/IP、UDP、IGMP(组播) 电源：DC12V 1A，±0.1V 数字音频格式：ADPCM；MP3/MP2样码流:8-128K 传输速率:10/100Mbps自适应 音频模式:16-32位立体声CD音质 待机功率:0.2W 工作功耗:≤10W 辅助输入输出信号:1路MIC输入,带宽200Hz-15kHz,灵敏度电平3mv-l0mv 1路LINE输入,带宽200Hz-20kHz,电平MAX l.5V p-p 音频输出:带宽200Hz-3.5kHz，电平MAX l.5V p-p 输出频率:20Hz~20KHz 谐波失真:≤0.1% 信噪比:＞82dB 内置扬声器输出阻抗:4Ω，3W环境温度:-15℃~65℃环境湿度：10%~90%功耗:≤10W
15 | 数字功放 |  | 台 | 1 | 4995 |  |  | 额定输出功率360W 内置嵌入式网络语音解码板，实现解码并转换成模拟音频信号 信号故障自动检测及中文提示功能，LED灯提示，工作状态一目了然 独特的公共广播功放专用线路设计，高可靠性及高稳定性。 三路线路输入，二路话筒输入话筒具有强切功能。提供COM公共端及定压100V，70V和定阻16Ω输出接口自带1路音频输出接口方便多机串联 线路及话筒音量控制，总音量控制及高低音控制。自动双速温控风机强制冷却散热。完善的输出短路保护以及整机过热、过压、过流、中点保护。无信号时可自动转入待机状态，节能环保。网络接口: RJ45、10M/100M 网络协议: TCP/IP、UDP、ICMP、IGMP(组播) 音频格式:MP3 支持码流: 32K-256K 频带宽度:20Hz-20KHz 信噪比: 92dBLED灯指示，工作状态一目了然； 自带1路音频输出接口，方便多机串连； 进口温控自动调速风扇。供电：AC 220V±10%,50-60Hz
16 | UPS | 15KW | 台 | 1 | 54123 |  |  | 3E15KS * 1 100AH * 16 C-16 * 1
17 | 电缆 | YJV5*6 | 米 | 1100 | 35 |  |  | 纯铜 国标
18 | 电源线 | RVV-3*6 | 米 | 600 | 22 |  |  | 纯铜 国标
19 | 电源线 | RVV-3*2.5 | 米 | 40 | 11 |  |  | 纯铜 国标
20 | 电源线 | RVV-3*4 | 米 | 40 | 14 |  |  | 纯铜 国标
21 | 网线 | CAT6 | 米 | 500 | 3 |  |  | 六类4对非屏蔽双绞线 导体 ：0.53±0.005mm.采无氧铜导体 单根导体最大电阻:≤ 9 Ω/100m 在100 米距离内提供250MHz 带宽，典型应用速率为1000Mbps,采用了中心十字PE 骨架分离4个单独线，第三方通道检测报告，达到FLUCK测试标准
22 | 防火墙 |  | 台 | 1 | 8803 |  |  | 固话8个千兆电口，1个千兆光口，1个万兆光口，1U高度，标配1个电源，三层网络吞吐≥1Gbps，IPS吞吐量≥600Mbps，最大并发连接≥50万，每秒新建连接≥5万；可支持扩展1T企业级硬盘。
23 | 道闸机 |  | 台 | 5 | 5310 |  |  | 直流无刷电机；杆限长4米，最快1.5秒开闸；支持左右方向互换，集成地感控制器，支持蓝牙功能，可通过手机蓝牙连接进行调试。标配四米100mm*45mm铝合金八角杆
24 | 车辆识别一体机 |  | 套 | 5 | 9973 |  |  | 集成300W摄像机含云台、识别仪、语音显示屏，补光灯，蓝白配色
25 | 控制键盘 |  | 台 | 1 | 3932 |  |  | 球机云台控制键盘
26 | 光纤接入OLT设备 | MA5680T | 台 | 1 | 24576 |  |  | 三层网管型光网融合交换机（OLT），支持无源分光网络，交换容量496Gbps，包转发率108Mpps，8个1000M/100M SFP/PON复用光口，16个10/100/1000Mbps自适应电口，固化4个SFP+万兆光口，整机最大接入256台光交换机/光AP，推荐接入160台光交换机/光AP，单分光口最大接入32台光交换机/光AP，推荐接入20台光交换机/光AP，支持静态路由、三层聚合口、ACL、端口镜像等功能，支持云平台统一管理
27 | 2芯室外带恺光缆 |  | 米 | 2000 | 3
不含税总计（元）
税率（%）
含税总价（元）
注：该批材料用于石棉县；1、材料单价为固定单价，包含但不限于材料费、上车费、下车费、税费等费用；供货数量、时间和地点以甲方需求计划为准，结算数量为甲方实收数量，专业分包含安装、税费、调试。