## Sheet2
美罗卫生院消防水箱报价清单
序号 | 材料名称 | 规格型号 | 计量单位 | 数量 | 含税控制单价（元） | 含税报价单价（元） | 含税小计（元） | 备注
1 | 矩形不锈钢水箱 | 4.5*4*2 m底板2.0mm/侧一板1.5mm/侧二板1.2mm/盖板1.0mm | 台 | 1 | 26534.6667 |  |  | 矩形给水箱12S101
| 不锈钢泵房 | 2*1.5*2m 底板2.0mm/侧一板1.5mm/侧二板1.2mm/盖板1.0mm | 台 | 1 | 2653.4667
| 磁翻板液位计带远传 | L=1700 | 台 | 1 | 2114.6667
| 不锈钢旋流防止器 | DN50 | 个 | 1 | 357.4667
| 不锈钢旋流防止器 | DN100 | 个 | 1 | 491.8333
| 消防稳压 | N=1.1kw Q=1.0L/S H=20m (一用一备） 泵体为碳钢 控制箱（一控二）SQL800*0.6 立式碳钢稳压罐 碳钢底座、管道、法兰、阀门、等配件 | 套 | 1 | 8911.6667
| 8#镀锌槽钢底座 | 4.5*4 | 座 | 1 | / | / | /
2 | 抗浮地埋无底水箱 | （23+5）*5*3；水箱检修口：2*1*1.5；泵房检修口：2*2*1.5 侧板3.4mm/盖板3.0mm | 台 | 1 | 218004.6667 |  |  | 一备一用(材料带安装）水箱23000X5000X3000mm（h）➕泵房5000X5000x3000mm(h)有效容
| 消防加压泵 | XBD5.0/10G-L Q=15L/s H=50m N=18.5KW | 台 | 2 | 91355
| 控制柜 | 星三角降压启动一用一备，机械应急装置，防护等级IP55 | 台 | 1
| 消防巡检柜 | 18.5KW | 台 | 1
| 双电源柜 | YCATS-75 | 台 | 1
| 应急潜水泵 | 80WQ40-15-4 Q=40m²/h H=15m N=4KW | 台 | 2
| 控制柜 | 国产元器件/挂壁式安装 | 台 | 1
| DN100遥控浮球 |  | 个 | 2 | 510.6667
| 磁翻板液位计带远传 | L=2700 | 台 | 1 | 2807
| 不锈钢旋流防止器 | DN100 | 个 | 2 | 491.8333
3 | 法兰套管 | Q235-A | 个 | 1 | / | / | / | (材料带安装）
4 | 密封圈 l 型 | 橡胶 | 个 | 2 | / | / | / | (材料带安装）
5 | 密封圈 ll 型 | 橡胶 | 个 | 1 | / | / | / | (材料带安装）
6 | 法兰压盖 | Q235-A | 个 | 1 | / | / | / | 焊接件(材料带安装）
7 | 螺柱 | 4.8 | 个 |  | / | / | / | GB897-88A (材料带安装）
8 | 螺母 | 4 | 个 |  | / | / | / | GB/T41-2000 (材料带安装）
不含税总计（元）
税率（%）
含税总计（元）
注：报价采用固定综合单价，包含但不限于材料费、运输费、上下车费、税费、安装调试等费用，供货数量、时间和地点以甲方需求计划为准，结算数量为甲方实收数量为准，在整个供货期内均不调整单价，具体金额以实际结算金额为准。报价清单打“/”项目不再单独报价计费，由供应商综合考虑在其他报价中，螺柱螺母数量为配套整套消防水箱安装所需量。