## Sheet1
雅安市大兴生态旅游建设项目公共卫浴材料报价单（三次）
项目名称： | 雅安市大兴生态旅游建设项目
序号 | 名称 | 型号 | 图片 | 单位 | 暂定数量 | 产品特点 | 不含税 控制单价(元) | 不含税 控制合计(元) | 不含税单价 | 不含税合价
1 | 蹲便器 |  |  | 个 | 70 | 后进前排，带存水弯，尺寸555*440*260mm， 要求水压0.14Mpa-0.55Mpa，冲水量5.6L，二级水效， | 230.3883 | 16127.1845
2 | 蹲便感应器 |  |  | 个 | 70 | 交流电，PSD光位置传感， 高精度抗色差抗干扰不锈钢拉丝处理， 尺寸175*128mm，冲水时间可调节(2S/5S/8S) | 641.7476 | 44922.3301
3 | 拖布池 |  |  | 个 | 10 | 尺寸495*435*640mm， 1260℃高温烧制，吸水率0.2% | 360.1942 | 3601.9417
4 | 座便器 |  |  | 个 | 28 | 尺寸665*375*675mm，坑距305mm/400mm， 3.5/5L两档冲水，一级水效， 1260℃高温烧制，吸水率0.2% | 746.6019 | 20904.8544
5 | 感应落地式小便器成人 |  |  | 个 | 29 | 尺寸410*380*1060mm， 吸水率0.2% | 1004.8544 | 29140.7767
6 | 儿童座便器 |  |  | 个 | 4 | 尺寸500*285*530mm，坑距200mm/300mm， 3.5/5L两档冲水，一级水效， 1260℃高温烧制，吸水率0.2% | 1008.7379 | 4034.9515
7 | 儿童小便器 |  |  | 个 | 4 | 尺寸285*240*490mm， 吸水率0.2% | 886.4078 | 3545.6311
8 | 成人洗手盆 台下盆 |  |  | 个 | 26 | 尺寸595*405*200mm， 吸水率0.2%，水嘴长124mm，水嘴高118mm | 823.301 | 21405.8252 |  |  | 感应水龙头、台下盆
9 | 成人洗手盆 独立式 |  |  | 个 | 7 | 尺寸530*460*820mm， 吸水率0.2%，水嘴长124mm，水嘴高118mm | 932.5243 | 6527.6699 |  |  | 感应水龙头、台下盆
10 | 儿童洗手盆 台下盆 |  |  | 个 | 5 | 尺寸535*385*200mm， 吸水率0.2%，水嘴长124mm，水嘴高118mm | 746.6019 | 3733.0097 |  |  | 感应水龙头、台下盆
11 | 浴室洗浴花洒 |  |  | 套 | 16 | 2级水效，直径105mm 三功能手持花洒，1.5米软管 | 713.5922 | 11417.4757 |  |  | 带五金件
12 | 无障碍卫生间扶手 |  |  | 套 | 13 |  | 493.6893 | 6417.9612 |  |  | 成品扶手（马桶、 洗手盆、小便器）
13 | 儿童安全折叠座椅 |  |  | 套 | 6 |  | 241.7476 | 1450.4854
14 | 成品储物柜 |  |  | 套 | 9 |  | 342.7184 | 3084.466
15 | 热水器 |  |  | 套 | 1 |  | 10751.4563 | 10751.4563 |  |  | 容积：400L; 额定热负荷：99KW
16 | 热水循环泵 |  |  | 台 | 2 |  | 604.8544 | 1209.7087 |  |  | Q=1.2m³/h ;H=8m;N=0.37KW
不含税总价：
税率（ %）税金：
含税总价：
备注： |  | 卫浴技术参数要求：类似于九牧、恒洁、惠达、箭牌、四维等。报价包含运输费、上卸车费等。